## Sheet1
NVEM MPG protocol simulator
| value | x1000 |  | HEX | [6 empty] | Header
X axis | 1 | 1000 |  | 00000003E8 | [6 empty] | 0x5a 0x5a : update
Y axis | 2 | 2000 |  | 00000007D0 | [6 empty] | 0x5a 0x5b : MPG replies with 0x01 0x13 but data not updated (connection check?)
Z axis | 3 | 3000 |  | 0000000BB8
A axis | 0 | 0 |  | 0000000000
B axis | 0 | 0 |  | 0000000000
C axis | 0 | 0 |  | 0000000000
RPM | 0 |  |  | 0000000000 | [38 empty] | multiplier 0=x1, 2=x10, 2=x100, 3=x1000
[30 empty] | Reset (0 = green, 1 = red) | [5 empty] | Spindle On/Off | Feed rate override | Slow jog rate | Spindle rate override |  | Parameter select | Axis select 0-5 | MPG multiplier |  |  |  | not implemented
[30 empty] | 0 | [5 empty] | 1 | 2 | 3 | 4 |  | 3 | 5 | 2
|  | Payload | Header |  | X axis |  |  |  | Y axis |  |  |  | Z axis |  |  |  | A axis |  |  |  | B axis |  |  |  | C axis |  |  |  |  | RST |  | SPINDLE RPM |  |  |  | SPN | FRO | SJR | SRO |  | PMT | ASEL | MUL |  |  |  | ?
|  | Byte | - | - | 0 | 1 | 2 | 3 | 4 | 5 | 6 | 7 | 8 | 9 | 10 | 11 | 12 | 13 | 14 | 15 | 16 | 17 | 18 | 19 | 20 | 21 | 22 | 23 | 24 | 25 | 24 | 27 | 28 | 29 | 30 | 31 | 32 | 33 | 34 | 35 | 36 | 37 | 38 | 39 | 40 | 41 | 42 | 43 | 44 | 45 | 46 | 47 | 48 | 49 | 50
|  |  | 5a | 5a | E8 | 03 | 00 | 00 | D0 | 07 | 00 | 00 | B8 | 0B | 00 | 00 | 00 | 00 | 00 | 00 | 00 | 00 | 00 | 00 | 00 | 00 | 00 | 00 | 00 | 00 | 00 | 00 | 00 | 00 | 00 | 01 | 02 | 03 | 04 | 00 | 03 | 05 | 02 | 00 | 00 | 00 | 00 | 00 | 00 | 00 | 00 | 00 | 00 | 00 | 00
|  |  |  | 5a5a | 5a5aE8 | 5a5aE803 | 5a5aE80300 | 5a5aE8030000 | 5a5aE8030000D0 | 5a5aE8030000D007 | 5a5aE8030000D00700 | 5a5aE8030000D0070000 | 5a5aE8030000D0070000B8 | 5a5aE8030000D0070000B80B | 5a5aE8030000D0070000B80B00 | 5a5aE8030000D0070000B80B0000 | 5a5aE8030000D0070000B80B000000 | 5a5aE8030000D0070000B80B00000000 | 5a5aE8030000D0070000B80B0000000000 | 5a5aE8030000D0070000B80B000000000000 | 5a5aE8030000D0070000B80B00000000000000 | 5a5aE8030000D0070000B80B0000000000000000 | 5a5aE8030000D0070000B80B000000000000000000 | 5a5aE8030000D0070000B80B00000000000000000000 | 5a5aE8030000D0070000B80B0000000000000000000000 | 5a5aE8030000D0070000B80B000000000000000000000000 | 5a5aE8030000D0070000B80B00000000000000000000000000 | 5a5aE8030000D0070000B80B0000000000000000000000000000 | 5a5aE8030000D0070000B80B000000000000000000000000000000 | 5a5aE8030000D0070000B80B00000000000000000000000000000000 | 5a5aE8030000D0070000B80B0000000000000000000000000000000000 | 5a5aE8030000D0070000B80B000000000000000000000000000000000000 | 5a5aE8030000D0070000B80B00000000000000000000000000000000000000 | 5a5aE8030000D0070000B80B0000000000000000000000000000000000000000 | 5a5aE8030000D0070000B80B000000000000000000000000000000000000000000 | 5a5aE8030000D0070000B80B00000000000000000000000000000000000000000001 | 5a5aE8030000D0070000B80B0000000000000000000000000000000000000000000102 | 5a5aE8030000D0070000B80B000000000000000000000000000000000000000000010203 | 5a5aE8030000D0070000B80B00000000000000000000000000000000000000000001020304 | 5a5aE8030000D0070000B80B0000000000000000000000000000000000000000000102030400 | 5a5aE8030000D0070000B80B000000000000000000000000000000000000000000010203040003 | 5a5aE8030000D0070000B80B00000000000000000000000000000000000000000001020304000305 | 5a5aE8030000D0070000B80B0000000000000000000000000000000000000000000102030400030502 | 5a5aE8030000D0070000B80B000000000000000000000000000000000000000000010203040003050200 | 5a5aE8030000D0070000B80B00000000000000000000000000000000000000000001020304000305020000 | 5a5aE8030000D0070000B80B0000000000000000000000000000000000000000000102030400030502000000 | 5a5aE8030000D0070000B80B000000000000000000000000000000000000000000010203040003050200000000 | 5a5aE8030000D0070000B80B00000000000000000000000000000000000000000001020304000305020000000000 | 5a5aE8030000D0070000B80B0000000000000000000000000000000000000000000102030400030502000000000000 | 5a5aE8030000D0070000B80B000000000000000000000000000000000000000000010203040003050200000000000000 | 5a5aE8030000D0070000B80B00000000000000000000000000000000000000000001020304000305020000000000000000 | 5a5aE8030000D0070000B80B0000000000000000000000000000000000000000000102030400030502000000000000000000 | 5a5aE8030000D0070000B80B000000000000000000000000000000000000000000010203040003050200000000000000000000 | 5a5aE8030000D0070000B80B00000000000000000000000000000000000000000001020304000305020000000000000000000000 | 5a5aE8030000D0070000B80B0000000000000000000000000000000000000000000102030400030502000000000000000000000000
| Copy into Realterm-> | 5a5aE8030000D0070000B80B0000000000000000000000000000000000000000000102030400030502000000000000000000000000
5a5a8a800000f78a0000741d0000000000000000000000000000000000000000000000000000000000000000000000000000000000
Button presses |  |  | A button up adds 0x80 to the button number and then transmits
Button | Up | Down
Axis up | 0x02 | 0x82
Axis down | 0x03 | 0x83
Spindle | 0x04 | 0x84
Multiplier | 0x05 | 0x85
Home | 0x06 | 0x86
GotoZ | 0x07 | 0x87
Zero | 0x08 | 0x88
1/2 | 0x09 | 0x89
Right Btn | 0x0A | 0x8A
Left Btn | 0x0B | 0x9B